## Sheet1
Enclosure Label | Connection | Signal (Net) | Xiao | I/O Expander | Expansion H3 | Expansion H4 | Telemetry Header | Debug H5 | SWD Pogo | Direction | ESP32-C3 Pin | ESP32-C6 Pin
Alarm | LED 1 | LED1WIRE | D1/A1 | - | - | - | U7-7 | - | - | Output | GPIO3 | GPIO1
LED | LED 2 | LED2WIRE | - | P14 | - | - | U2-6 | - | - | Output | - | -
PM | LED 3 | LED3WIRE | - | P15 | - | - | U2-2 | - | - | Output | - | -
- | Buzzer | BUZZERWIRE | D2/A2 | - | - | - | U6-2 | - | - | Output | GPIO4 | GPIO2
Hour | SW1 | SW1WIRE | - | P07 | - | - | U2-7 | - | - | Input | - | -
Minute | SW2 | SW2WIRE | - | P06 | - | - | U7-10 | - | - | Input | - | -
Time | SW3 | SW3WIRE | - | P05 | - | - | U7-6 | - | - | Input | - | -
Alarm | SW4 | SW4WIRE | - | P04 | - | - | U7-1 | - | - | Input | - | -
Snooze | SW5 | SW5WIRE | D3 | - | - | - | U7-3 | - | - | Input | GPIO5 | GPIO21
12/24 | SW6 | LSWITCH | - | P16 | - | - | U2-1 | - | - | Input | - | -
On/Off | SW7 | RSWITCH | - | P01 | - | - | U7-2 | - | - | Input | - | -
- | SDA | SDA | D4 | - | - | P2 | - | - | - | Comms | GPIO6 | GPIO22
- | SCL | SCL | D5 | - | - | P3 | - | - | - | Comms | GPIO7 | GPIO23
- | LDR | LDRWIRE | D0/A0 | - | - | - | U7-5 | - | - | Analog | GPIO2 | GPIO0
- | Digit 1 | DIGIT1 | - | P10 | - | - | U2-5 | - | - | Output | - | -
- | Digit 2 | DIGIT2 | - | P11 | - | - | U2-10 | - | - | Output | - | -
- | Digit 3 | DIGIT3 | - | P12 | - | - | U2-8 | - | - | Output | - | -
- | Digit 4 | DIGIT4 | - | P13 | - | - | U2-4 | - | - | Output | - | -
- | Seg A | A | - | P20 | - | - | U6-9 | - | - | Output | - | -
- | Seg B | B | - | P21 | - | - | U6-7 | - | - | Output | - | -
- | Seg C | C | - | P22 | - | - | U6-10 | - | - | Output | - | -
- | Seg D | D | - | P23 | - | - | U6-8 | - | - | Output | - | -
- | Seg E | E | - | P24 | - | - | U6-6 | - | - | Output | - | -
- | Seg F | F | - | P25 | - | - | U6-4 | - | - | Output | - | -
- | Seg G | G | - | P27 | - | - | U7-8 | - | - | Output | - | -
- | DP | DP | - | P26 | - | - | U7-9 | - | - | Output | - | -
- | XiaoTx | XIAOTX | D6 | nINT | P2 | - | - | - | - | N/A | GPIO21 | GPIO16
- | XiaoMosi | XIAOMOSI | D10 | - | P3 | - | - | - | - | N/A | GPIO10 | GPIO18
- | XiaoMiso | XIAOMISO | D9 | - | P4 | - | - | - | - | N/A | GPIO9 | GPIO20
- | XiaoScl | XIAOSCL | D8 | - | P5 | - | - | - | - | N/A | GPIO8 | GPIO19
- | XiaoRx | XIAORX | D7 | - | P6 | - | - | - | - | N/A | GPIO20 | GPIO17
- | SWCLK | SWCLK | SWD pad (pogo) | - | - | - | U6-1 | H5-4 | U5-2 | Debug | - | -
- | SWDIO | SWIO | SWD pad (pogo) | - | - | - | U6-5 | H5-5 | U4-2 | Debug | - | -
- | RST | RST | SWD pad (pogo) | - | - | - | U6-3 | H5-6 | U4-1 | Debug | - | -

## Header Pinouts
Header | Pin | Signal (Net) | Component | Source
U2 | 1 | LSWITCH | SW6 | Expander P16
U2 | 2 | LED3WIRE | LED 3 | Expander P15
U2 | 3 | NC | - | -
U2 | 4 | DIGIT4 | Digit 4 | Expander P13
U2 | 5 | DIGIT1 | Digit 1 | Expander P10
U2 | 6 | LED2WIRE | LED 2 | Expander P14
U2 | 7 | SW1WIRE | SW1 | Expander P07
U2 | 8 | DIGIT3 | Digit 3 | Expander P12
U2 | 9 | NC | - | -
U2 | 10 | DIGIT2 | Digit 2 | Expander P11
U6 | 1 | SWCLK | SWCLK | Xiao SWD pad (pogo)
U6 | 2 | BUZZERWIRE | Buzzer | Xiao D2/A2
U6 | 3 | RST | RST | Xiao SWD pad (pogo)
U6 | 4 | F | Seg F | Expander P25
U6 | 5 | SWIO | SWDIO | Xiao SWD pad (pogo)
U6 | 6 | E | Seg E | Expander P24
U6 | 7 | B | Seg B | Expander P21
U6 | 8 | D | Seg D | Expander P23
U6 | 9 | A | Seg A | Expander P20
U6 | 10 | C | Seg C | Expander P22
U7 | 1 | SW4WIRE | SW4 | Expander P04
U7 | 2 | RSWITCH | SW7 | Expander P01
U7 | 3 | SW5WIRE | SW5 | Xiao D3
U7 | 4 | NC | - | -
U7 | 5 | LDRWIRE | LDR | Xiao D0/A0
U7 | 6 | SW3WIRE | SW3 | Expander P05
U7 | 7 | LED1WIRE | LED 1 | Xiao D1/A1
U7 | 8 | G | Seg G | Expander P27
U7 | 9 | DP | DP | Expander P26
U7 | 10 | SW2WIRE | SW2 | Expander P06
H5 | 1 | VCC | Power | -
H5 | 2 | GND | Power | -
H5 | 3 | GND | Power | -
H5 | 4 | SWCLK | SWCLK | Xiao SWD pad (pogo)
H5 | 5 | SWIO | SWDIO | Xiao SWD pad (pogo)
H5 | 6 | RST | RST | Xiao SWD pad (pogo)
U4 | 1 | RST | RST | Xiao SWD pad (pogo)
U4 | 2 | SWIO | SWDIO | Xiao SWD pad (pogo)
U5 | 1 | GND | Power | -
U5 | 2 | SWCLK | SWCLK | Xiao SWD pad (pogo)