## PickAndPlace_Powerboard-PCB_202
Designator | Device | Footprint | Mid X | Mid Y | Ref X | Ref Y | Pad X | Pad Y | Pins | Layer | Rotation | SMD | Comment
BT1 | BH-AAA-B5AA001 | BAT-SMD_BH-AAA-B5AA001 | 35mm | -72.898mm | 35mm | -72.898mm | 62.875mm | -78.398mm | 4 | B | 0 | Yes | BH-AAA-B5AA001
C1 | GRM31CR61A476KE15L | C1206 | 36.957mm | -55.372mm | 36.957mm | -55.372mm | 36.957mm | -53.779mm | 2 | B | 270 | Yes | 47uF
C2 | GRM31CR61A476KE15L | C1206 | 34.544mm | -55.372mm | 34.544mm | -55.372mm | 34.544mm | -53.779mm | 2 | B | 270 | Yes | 47uF
C3 | C0805C106K8PACTU | C0805 | 38.481mm | -49.911mm | 38.481mm | -49.911mm | 38.481mm | -50.911mm | 2 | B | 90 | Yes | 10uF
L1 | SPM5030T-1R0M | IND-SMD_L5.0-W5.0_SPM5030T | 42.926mm | -48.768mm | 42.926mm | -48.768mm | 44.976mm | -48.768mm | 2 | B | 180 | Yes | 1uH
R1 | CRCW0402100KFKED | R0402 | 42.926mm | -57.15mm | 42.926mm | -57.15mm | 42.926mm | -57.583mm | 2 | B | 90 | Yes | 100kΩ
R2 | RC0603FR-07732KL | R0603 | 41.402mm | -58.42mm | 41.402mm | -58.42mm | 41.402mm | -59.173mm | 2 | B | 90 | Yes | 732kΩ
U1 | TF-015-N | TF-SMD_TF-015 | 10.287mm | -25.781mm | 10.287mm | -25.781mm | 15.382mm | -23.478mm | 13 | B | 90 | Yes | TF-015-N
U3 | TPS61022RWUR | VQFN-7_L2.0-W2.0-P0.55-TL_RWU | 40.894mm | -54.356mm | 40.894mm | -54.356mm | 41.694mm | -53.806mm | 7 | B | 180 | Yes | TPS61022RWUR
U4 | INA219AIDCNR | SOT-23-8_L3.0-W1.7-P0.65-LS2.8-BR | 22.352mm | -56.896mm | 22.352mm | -56.896mm | 21.126mm | -57.871mm | 8 | B | 180 | Yes | INA219AIDCNR
C4 | TCC0603X7R104K500CT | C0603 | 18.034mm | -57.404mm | 18.034mm | -57.404mm | 18.034mm | -56.704mm | 2 | B | 270 | Yes | 100nF
C5 | TCC0603X7R104K500CT | C0603 | 18.542mm | -53.594mm | 18.542mm | -53.594mm | 18.542mm | -54.294mm | 2 | B | 90 | Yes | 100nF
C6 | CL10A475KP8NNNC | C0603 | 20.32mm | -53.594mm | 20.32mm | -53.594mm | 20.32mm | -54.294mm | 2 | B | 90 | Yes | 4.7uF
H1 | PM254V-11-06-H85 | HDR-TH_6P-P2.54-V-F | 35mm | -87.503mm | 35mm | -87.503mm | 41.35mm | -87.503mm | 6 | T | 180 | No | PM254V-11-06-H85
H2 | PM254V-11-06-H85 | HDR-TH_6P-P2.54-V-F | 35mm | -2.921mm | 35mm | -2.921mm | 41.35mm | -2.921mm | 6 | T | 180 | No | PM254V-11-06-H85
R3 | HoJLR2512-3W-100mR-1% | RES-SMD_L6.4-W3.2-R2512 | 14.351mm | -54.737mm | 14.351mm | -54.737mm | 14.351mm | -51.671mm | 2 | B | 270 | Yes | 100mΩ
R4 | SCR0603J10K | R0603 | 22.733mm | -52.832mm | 22.733mm | -52.832mm | 23.486mm | -52.832mm | 2 | B | 180 | Yes | 10kΩ
R5 | SCR0603J10K | R0603 | 22.733mm | -54.356mm | 22.733mm | -54.356mm | 23.486mm | -54.356mm | 2 | B | 180 | Yes | 10kΩ